## Смета контракта - Ведомость объ
Приложение № 2.5
Приказа № 841/пр от 23 декабря 2019 г. Минстроя РФ
Ведомость объемов конструктивных решений (элементов) и комплексов (видов) работ
Капитальный ремонт канализационного коллектора по ул. Буйнакского, г. Избербаш
(наименование объекта)
№пп | Номера сметных расчетов (смет) и позиций в сметных расчетах (сметах), относящиеся к соответствующим конструктивным решениям (элементам), комплексам (видам) работ | Наименование конструктивных решений (элементов), комплексов (видов) работ | Единица измерения | Количество (объем работ)
1 | 2 | 3 | 4 | 5
Раздел 1. Земляные работы |  |  |  |  | Раздел 1. Земляные работы
1 | ЛС ЛС-02-01-01 Поз.: 1, 2 | Резка затвердевшего покрытия прямолинейными участками длиной от 0,1 до 20 м нарезчиком швов с алмазными дисками при ширине пропила 3 мм: бетонного на глубину 50 мм | м | 77
1.1 | ЛС ЛС-02-01-01. Поз. 1 | Резка затвердевшего покрытия прямолинейными участками длиной от 0,1 до 20 м нарезчиком швов с алмазными дисками при ширине пропила 3 мм: бетонного на глубину 50 мм, (ГЭСН31-01-065-02) | 100 м | 0.77
1.2 | ЛС ЛС-02-01-01. Поз. 2 | При изменении глубины пропила на каждые 10 мм изменения добавлять (уменьшать) к норме 31-01-065-02, (ГЭСН31-01-065-04) | 100 м | 0.77
2 | ЛС ЛС-02-01-01 Поз.: 3-5 | Разборка покрытий и оснований: асфальтобетонных | м3 | 9.8
2.1 | ЛС ЛС-02-01-01. Поз. 3 | Разборка покрытий и оснований: асфальтобетонных, (ГЭСН27-03-008-04) | 100 м3 | 0.098
2.2 | ЛС ЛС-02-01-01. Поз. 4 | Погрузка в автотранспортное средство: мусор строительный с погрузкой экскаваторами емкостью ковша до 0,5 м3, (49-1) | т | 23.52
2.3 | ЛС ЛС-02-01-01. Поз. 5 | Перевозка грузов I класса автомобилями-самосвалами грузоподъемностью до 15 т по дорогам с усовершенствованным (асфальтобетонным, цементобетонным, железобетонным, обработанным органическим вяжущим) дорожным покрытием на расстояние 15 км, (02-15-1-01-0015) | т | 23.52
3 | ЛС ЛС-02-01-01 Поз.: 6 | Разработка грунта в траншеях экскаватором «обратная лопата» с ковшом вместимостью 0,5 (0,5-0,63) м3, в отвал группа грунтов: 2 | м3 | 399
3.1 | ЛС ЛС-02-01-01. Поз. 6 | Разработка грунта в траншеях экскаватором «обратная лопата» с ковшом вместимостью 0,5 (0,5-0,63) м3, в отвал группа грунтов: 2, (ГЭСН01-01-009-14) | 1000 м3 | 0.399
4 | ЛС ЛС-02-01-01 Поз.: 7, 8 | Разработка грунта с погрузкой на автомобили-самосвалы в траншеях экскаватором «обратная лопата» с ковшом вместимостью 0,5 (0,5-0,63) м3, группа грунтов: 2 | м3 | 441
4.1 | ЛС ЛС-02-01-01. Поз. 7 | Разработка грунта с погрузкой на автомобили-самосвалы в траншеях экскаватором «обратная лопата» с ковшом вместимостью 0,5 (0,5-0,63) м3, группа грунтов: 2, (ГЭСН01-01-022-14) | 1000 м3 | 0.441
4.2 | ЛС ЛС-02-01-01. Поз. 8 | Перевозка грузов I класса автомобилями-самосвалами грузоподъемностью до 15 т по дорогам с усовершенствованным (асфальтобетонным, цементобетонным, железобетонным, обработанным органическим вяжущим) дорожным покрытием на расстояние 15 км, (02-15-1-01-0015) | 1т груза | 771.75
5 | ЛС ЛС-02-01-01 Поз.: 9 | Крепление досками стенок котлованов и траншей шириной: более 3 м, глубиной до 3 м в грунтах неустойчивых | м2 | 536
5.1 | ЛС ЛС-02-01-01. Поз. 9 | Крепление досками стенок котлованов и траншей шириной: более 3 м, глубиной до 3 м в грунтах неустойчивых, (ГЭСН01-02-067-04) | 100 м2 | 5.36
6 | ЛС ЛС-02-01-01 Поз.: 10 | Засыпка траншей и котлованов с перемещением грунта до 5 м бульдозерами мощностью: 121 кВт (165 л.с.), группа грунтов 2 | м3 | 399
6.1 | ЛС ЛС-02-01-01. Поз. 10 | Засыпка траншей и котлованов с перемещением грунта до 5 м бульдозерами мощностью: 121 кВт (165 л.с.), группа грунтов 2, (ГЭСН01-01-034-05) | 1000 м3 | 0.399
| Засыпка песчаного основания |  |  |  |  | Засыпка песчаного основания
7 | ЛС ЛС-02-01-01 Поз.: 11, 12 | Устройство основания под трубопроводы: песчаного | м3 | 42
7.1 | ЛС ЛС-02-01-01. Поз. 11 | Устройство основания под трубопроводы: песчаного, (ГЭСН23-01-001-01) | 10 м3 | 4.2
7.2 | ЛС ЛС-02-01-01. Поз. 12 | Песок природный для строительных работ II класс, средний, (ФСБЦ-02.3.01.02-1118) | м3 | 46.2
| Засыпка сверху трубы |  |  |  |  | Засыпка сверху трубы
8 | ЛС ЛС-02-01-01 Поз.: 13, 14 | Засыпка траншей и котлованов с перемещением грунта до 5 м бульдозерами мощностью: 121 кВт (165 л.с.), группа грунтов 1 | м3 | 294
8.1 | ЛС ЛС-02-01-01. Поз. 13 | Засыпка траншей и котлованов с перемещением грунта до 5 м бульдозерами мощностью: 121 кВт (165 л.с.), группа грунтов 1, (ГЭСН01-01-034-04) | 1000 м3 | 0.294
8.2 | ЛС ЛС-02-01-01. Поз. 14 | Песок природный для строительных работ II класс, средний, (ФСБЦ-02.3.01.02-1118) | м3 | 323.4
9 | ЛС ЛС-02-01-01 Поз.: 15, 16 | Засыпка траншей и котлованов с перемещением грунта до 5 м бульдозерами мощностью: 121 кВт (165 л.с.), группа грунтов 2 | м3 | 84
9.1 | ЛС ЛС-02-01-01. Поз. 15 | Засыпка траншей и котлованов с перемещением грунта до 5 м бульдозерами мощностью: 121 кВт (165 л.с.), группа грунтов 2, (ГЭСН01-01-034-05) | 1000 м3 | 0.084
9.2 | ЛС ЛС-02-01-01. Поз. 16 | Смесь песчано-гравийная природная, (ФСБЦ-02.2.04.03-0003) | м3 | 105.84
10 | ЛС ЛС-02-01-01 Поз.: 17 | Уплотнение грунта пневматическими трамбовками, группа грунтов: 1-2 | м3 | 429.24
10.1 | ЛС ЛС-02-01-01. Поз. 17 | Уплотнение грунта пневматическими трамбовками, группа грунтов: 1-2, (ГЭСН01-02-005-01) | 100 м3 | 4.2924
Раздел 2. Водопроводные сети |  |  |  |  | Раздел 2. Водопроводные сети
11 | ЛС ЛС-02-01-01 Поз.: 18, 19 | Укладка трубопроводов канализации из труб полиэтиленовых с двухслойной профилированной стенкой с раструбным соединением диаметром: 1200 мм | м | 60
11.1 | ЛС ЛС-02-01-01. Поз. 18 | Укладка трубопроводов канализации из труб полиэтиленовых с двухслойной профилированной стенкой с раструбным соединением диаметром: 1200 мм, (ГЭСН23-01-033-05) | 100 м | 0.6
11.2 | ЛС ЛС-02-01-01. Поз. 19 | Трубы гофрированные полимерные двухслойные для систем наружной канализации и водоотведения, с литым приварным раструбом в комплекте с уплотнительным кольцом, номинальная кольцевая жесткость SN8, номинальный размер DN/OD 1200 мм, (ФСБЦ-24.3.03.06-0076) | м | 61.5
12 | ЛС ЛС-02-01-01 Поз.: 20 | Водоотлив: из траншей | м3 | 105
12.1 | ЛС ЛС-02-01-01. Поз. 20 | Водоотлив: из траншей, (ГЭСН01-02-068-01) | 100 м3 | 1.05
Раздел 3. Колодцы Ø2000 мм |  |  |  |  | Раздел 3. Колодцы Ø2000 мм
13 | ЛС ЛС-02-01-01 Поз.: 21-25 | Устройство круглых сборных железобетонных канализационных колодцев диаметром: 2 м в мокрых грунтах | м3 | 6.8606
13.1 | ЛС ЛС-02-01-01. Поз. 21 | Устройство круглых сборных железобетонных канализационных колодцев диаметром: 2 м в мокрых грунтах, (ГЭСН23-03-001-08) | 10 м3 | 0.68606
13.2 | ЛС ЛС-02-01-01. Поз. 22 | Кольцо железобетонное для смотровых колодцев водопроводных и канализационных сетей, внутренний диаметр 2000 мм, высота 0,89 м, расход арматуры 22 кг на 1 м, бетон В15, объем 0,663 м3, (ФСБЦ-05.1.01.09-0021) | м | 7.12
13.3 | ЛС ЛС-02-01-01. Поз. 23 | Крышки колодцев железобетонные, объем до 0,6 м3, бетон В15, расход арматуры от 100 до 150 кг/м3, (ФСБЦ-05.1.01.08-0093) | м3 | 0.96
13.4 | ЛС ЛС-02-01-01. Поз. 24 | Плиты днища железобетонные, объем до 0,6 м3, бетон В15, расход арматуры от 100 до 150 кг/м3, (ФСБЦ-05.1.01.11-0046) | м3 | 1.18
13.5 | ЛС ЛС-02-01-01. Поз. 25 | Люк чугунный круглый тяжелый, номинальная нагрузка 250 кН, диаметр лаза 600 мм, (ФСБЦ-08.1.02.06-0043) | шт | 2
14 | ЛС БН Поз.: 29; ЛС ЛС-02-01-01 Поз.: 26-28 | Укладка блоков и плит ленточных фундаментов при глубине котлована до 4 м, масса конструкций: до 1,5 т | шт | 12
14.1 | ЛС ЛС-02-01-01. Поз. 26 | Укладка блоков и плит ленточных фундаментов при глубине котлована до 4 м, масса конструкций: до 1,5 т, (ГЭСН07-01-001-02) | 100 шт | 0.12
14.2 | ЛС ЛС-02-01-01. Поз. 27 | Песок природный для строительных работ II класс, средний, (ФСБЦ-02.3.01.02-1118) | м3 | 2.64
14.3 | ЛС ЛС-02-01-01. Поз. 28 | Плиты железобетонные ленточных фундаментов, объем до 2,4 м3, бетон В25, расход арматуры до 50 кг/м3, (ФСБЦ-05.1.05.04-0006) | м3 | 6.48
14.4 | ЛС . Поз. 29
Раздел 4. Восстановление асфальтобетонного покрытия |  |  |  |  | Раздел 4. Восстановление асфальтобетонного покрытия
15 | ЛС ЛС-02-01-01 Поз.: 29, 30 | Устройство подстилающих и выравнивающих слоев оснований: из щебня | м3 | 12.25
15.1 | ЛС ЛС-02-01-01. Поз. 29 | Устройство подстилающих и выравнивающих слоев оснований: из щебня, (ГЭСН27-04-001-04) | 100 м3 | 0.1225
15.2 | ЛС ЛС-02-01-01. Поз. 30 | Щебень из плотных горных пород для строительных работ М 600, фракция 20-40 мм, (ФСБЦ-02.2.05.04-2088) | м3 | 15.435
| Первый слой 4 см |  |  |  |  | Первый слой 4 см
16 | ЛС ЛС-02-01-01 Поз.: 31, 32 | Устройство покрытия из горячих асфальтобетонных смесей асфальтоукладчиками второго типоразмера, толщина слоя 4 см | м2 | 122.5
16.1 | ЛС ЛС-02-01-01. Поз. 31 | Устройство покрытия из горячих асфальтобетонных смесей асфальтоукладчиками второго типоразмера, толщина слоя 4 см, (ГЭСН27-06-029-01) | 1000 м2 | 0.1225
16.2 | ЛС ЛС-02-01-01. Поз. 32 | Смеси асфальтобетонные А 16 ВЛ на БНД, (ФСБЦ-04.2.01.01-1172) | т | 13.1075
| Второй слой 4 см |  |  |  |  | Второй слой 4 см
17 | ЛС ЛС-02-01-01 Поз.: 33, 34 | Устройство покрытия из горячих асфальтобетонных смесей асфальтоукладчиками второго типоразмера, толщина слоя 4 см | м2 | 122.5
17.1 | ЛС ЛС-02-01-01. Поз. 33 | Устройство покрытия из горячих асфальтобетонных смесей асфальтоукладчиками второго типоразмера, толщина слоя 4 см, (ГЭСН27-06-029-01) | 1000 м2 | 0.1225
17.2 | ЛС ЛС-02-01-01. Поз. 34 | Смеси асфальтобетонные А 16 ВЛ на БНД, (ФСБЦ-04.2.01.01-1172) | т | 13.1075
| Составил: | Специалист сметного отдела |  | Алиханова Л.М.
(должность, подпись, инициалы, фамилия)
| Проверил: | Нач. Сметного отдела |  | Темирханов Н.К.
(должность, подпись, инициалы, фамилия)